## Parametric Study
| Design Point 1 | Design Point 2 | Design Point 3 | Design Point 4 | Design Point 5 | Design Point 6 | Design Point 7 | Design Point 8 | Design Point 9 | Design Point 10
Velocity in Z direction (Initial and Ambient Conditions) [m/s] | -340 | -306 | -272 | -238 | -204 | -170 | -136 | -102 | -68 | -34
GG Force 1 [N] | 597.5428 | 426.336 | 330.7145 | 253.2349 | 187.0953 | 130.6289 | 84.5765 | 48.1595 | 21.8347 | 5.4532
GG Force (X) 2 [N] | -1.8818 | -1.1143 | -0.64447 | -0.61155 | -0.28119 | -0.58304 | -0.43905 | -0.18723 | 0.010545 | -0.025036
GG Force (Y) 3 [N] | -2.318 | -2.295 | -1.4911 | -1.2288 | -0.59293 | -0.47774 | -0.61442 | -0.16141 | -0.1965 | -0.024555
GG Force (Z) 4 [N] | -597.5351 | -426.328 | -330.7104 | -253.2311 | -187.0941 | -130.6267 | -84.5731 | -48.1589 | -21.8338 | -5.4531
| Diameter | 0.0765
| Area | 0.018385
| density | 1.225
| ps | 101300
Mach | 1 | 0.9 | 0.8 | 0.7 | 0.6 | 0.5 | 0.4 | 0.3 | 0.2 | 0.1
Velocity in Y direction (Initial and Ambient Conditions) [m/s] | -340 | -306 | -272 | -238 | -204 | -170 | -136 | -102 | -68 | -34
GG Force 1 [N] | 597.5428 | 426.336 | 330.7145 | 253.2349 | 187.0953 | 130.6289 | 84.5765 | 48.1595 | 21.8347 | 5.4532
GG Force (X) 2 [N] | -1.8818 | -1.1143 | -0.64447 | -0.61155 | -0.28119 | -0.58304 | -0.43905 | -0.18723 | 0.010545 | -0.025036
GG Force (Y) 3 [N] | -2.318 | -2.295 | -1.4911 | -1.2288 | -0.59293 | -0.47774 | -0.61442 | -0.16141 | -0.1965 | -0.024555
GG Force (Z) 4 [N] | -597.5351 | -426.328 | -330.7104 | -253.2311 | -187.0941 | -130.6267 | -84.5731 | -48.1589 | -21.8338 | -5.4531
Drag coefficient | 0.45903 | 0.40434 | 0.39696 | 0.39701 | 0.39924 | 0.4014 | 0.40607 | 0.41107 | 0.41934 | 0.41892