## Parametric Study
| Design Point 1 | Design Point 2 | Design Point 3 | Design Point 4 | Design Point 5 | Design Point 6 | Design Point 7 | Design Point 8 | Design Point 9 | Design Point 10
Velocity in Y direction (Initial and Ambient Conditions) [m/s] | -340 | -306 | -272 | -238 | -204 | -170 | -136 | -102 | -68 | -34
GG Force 1 [N] | 645.4883 | 477.9728 | 371.8354 | 285.4959 | 211.9992 | 149.5264 | 96.9557 | 55.9472 | 25.2462 | 6.2483
GG Force (X) 2 [N] | -4.0431 | -4.996 | -2.6108 | -2.5469 | -2.4218 | -1.3441 | -1.2118 | -0.54034 | -0.24115 | -0.07528
GG Force (Y) 3 [N] | -645.4691 | -477.935 | -371.8235 | -285.4766 | -211.9782 | -149.5137 | -96.9446 | -55.9427 | -25.2445 | -6.2477
GG Force (Z) 4 [N] | -2.6103 | -3.2827 | -1.3714 | -2.1097 | -1.7194 | -1.4011 | -0.81515 | -0.45815 | -0.17998 | -0.03946
| Area | 0.022697
| density | 1.225
| ps | 101300
Mach | 1 | 0.9 | 0.8 | 0.7 | 0.6 | 0.5 | 0.4 | 0.3 | 0.2 | 0.1
Velocity in Y direction (Initial and Ambient Conditions) [m/s] | -340 | -306 | -272 | -238 | -204 | -170 | -136 | -102 | -68 | -34
GG Force 1 [N] | 645.4883 | 477.9728 | 371.8354 | 285.4959 | 211.9992 | 149.5264 | 96.9557 | 55.9472 | 25.2462 | 6.2483
GG Force (X) 2 [N] | -4.0431 | -4.996 | -2.6108 | -2.5469 | -2.4218 | -1.3441 | -1.2118 | -0.54034 | -0.24115 | -0.07528
GG Force (Y) 3 [N] | -645.4691 | -477.935 | -371.8235 | -285.4766 | -211.9782 | -149.5137 | -96.9446 | -55.9427 | -25.2445 | -6.2477
GG Force (Z) 4 [N] | -2.6103 | -3.2827 | -1.3714 | -2.1097 | -1.7194 | -1.4011 | -0.81515 | -0.45815 | -0.17998 | -0.03946
Drag coefficient | 0.40165 | 0.36718 | 0.36152 | 0.36255 | 0.36643 | 0.37217 | 0.37706 | 0.38681 | 0.39273 | 0.3888