## Parametric Study
| Design Point 1 | Design Point 2 | Design Point 3 | Design Point 4 | Design Point 5 | Design Point 6 | Design Point 7 | Design Point 8 | Design Point 9 | Design Point 10
Velocity in Z direction (Initial and Ambient Conditions) [m/s] | -340 | -306 | -272 | -238 | -204 | -170 | -136 | -102 | -68 | -34
GG Force 1 [N] | 824.1622 | 583.2242 | 441.4288 | 330.533 | 241.1038 | 166.8124 | 106.8037 | 60.5323 | 27.3718 | 6.8263
GG Force (X) 2 [N] | -5.5565 | -2.8608 | -3.4605 | -2.2681 | -2.1617 | -1.5188 | -1.0219 | -0.56239 | -0.26078 | -0.074972
GG Force (Y) 3 [N] | -5.9334 | -3.7371 | -2.8753 | -2.4847 | -2.121 | -1.5414 | -1.0035 | -0.59154 | -0.28382 | -0.078484
GG Force (Z) 4 [N] | -824.1219 | -583.2047 | -441.4056 | -330.5158 | -241.0846 | -166.7983 | -106.794 | -60.5268 | -27.369 | -6.8255
| Diameter | 0.0765
| Area | 0.018385
| density | 1.225
| ps | 101300
Mach | 1 | 0.9 | 0.8 | 0.7 | 0.6 | 0.5 | 0.4 | 0.3 | 0.2 | 0.1
Velocity in Y direction (Initial and Ambient Conditions) [m/s] | -340 | -306 | -272 | -238 | -204 | -170 | -136 | -102 | -68 | -34
GG Force 1 [N] | 824.1622 | 583.2242 | 441.4288 | 330.533 | 241.1038 | 166.8124 | 106.8037 | 60.5323 | 27.3718 | 6.8263
GG Force (X) 2 [N] | -5.5565 | -2.8608 | -3.4605 | -2.2681 | -2.1617 | -1.5188 | -1.0219 | -0.56239 | -0.26078 | -0.074972
GG Force (Y) 3 [N] | -5.9334 | -3.7371 | -2.8753 | -2.4847 | -2.121 | -1.5414 | -1.0035 | -0.59154 | -0.28382 | -0.078484
GG Force (Z) 4 [N] | -824.1219 | -583.2047 | -441.4056 | -330.5158 | -241.0846 | -166.7983 | -106.794 | -60.5268 | -27.369 | -6.8255
Drag coefficient | 0.63312 | 0.55313 | 0.52985 | 0.5182 | 0.51449 | 0.51258 | 0.51279 | 0.51668 | 0.52568 | 0.5244